## Sheet1
串口 | 功能 | 波特率 | 数据位 | 停止位 | 校验位 | 协议
USART3 | 通信 | 115200 | 8 | 1 | NONE | ModBus ASIC2
地址 | 功能描述 | [5 empty] | 读写 | R为只读
线圈 | [7 empty] | WR为可读写
10 | 激光器使能 | [5 empty] | WR
11 | VSWR报警（未使用) | [5 empty] | R
12 | 占空比报警（未使用) | [5 empty] | R
13 | 数字向前报警（未使用) | [5 empty] | R
14 | 数字反射报警（未使用) | [5 empty] | R
15 | 数字高温报警（未使用) | [5 empty] | R
16 | 测试信号使能 | [5 empty] | R
17 | 输入X0（未使用) | [5 empty] | R
18 | 输入X1（未使用) | [5 empty] | R
19 | 输出Y0（未使用) | [5 empty] | WR
20 | 脉冲切换 单片机:0 测试信号:1 | [5 empty] | WR
21 | 软件触发:0->1 停止:0 | [5 empty] | WR
22 | 内外控切换 软件触发:0 外部硬件X0触发:1（此设置为0） | [5 empty] | WR
23 | 触发模式 计数触发:0 连续触发:1 | [5 empty] | WR
寄存器
10 | 正脉宽 步进单位uS 范围:10-1000uS |  |  |  |  | 分组0 | WR | 45653
11 | 频率 步进单位0.1Hz 范围:1-1000Hz |  |  |  |  | 分组0 | WR | 45654
12 | 脉冲数 范围:1-30000个 |  |  |  |  | 分组0 | WR | 45655
13 | 已发射脉冲数 范围:1-30000个 |  |  |  |  | 分组0 | R | 45656
14 | 正脉宽 步进单位uS 范围:10-1000uS |  |  |  |  | 分组1 | WR | 45657
15 | 频率 步进单位0.1Hz 范围:1-1000Hz |  |  |  |  | 分组1 | WR | 45658
16 | 脉冲数 范围:1-30000个 |  |  |  |  | 分组1 | WR | 45659
17 | 已发射脉冲数 范围:1-30000个 |  |  |  |  | 分组1 | R | 45660
18 | 正脉宽 步进单位uS 范围:10-1000uS |  |  |  |  | 分组2 | WR | 45661
19 | 频率 步进单位0.1Hz 范围:1-1000Hz |  |  |  |  | 分组2 | WR | 45662
20 | 脉冲数 范围:1-30000个 |  |  |  |  | 分组2 | WR | 45663
21 | 已发射脉冲数 范围:1-30000个 |  |  |  |  | 分组2 | R | 45664
22 | 正脉宽 步进单位uS 范围:10-1000uS |  |  |  |  | 分组3 | WR | 45665
23 | 频率 步进单位0.1Hz 范围:1-1000Hz |  |  |  |  | 分组3 | WR | 45666
24 | 脉冲数 范围:1-30000个 |  |  |  |  | 分组3 | WR | 45667
25 | 已发射脉冲数 范围:1-30000个 |  |  |  |  | 分组3 | R | 45668
26 | 选择当前组:0-3 | [5 empty] | WR | 45669
27 | 模拟反射电压 单位:mV | [5 empty] | R | 45670
28 | 模拟向前电压 单位:mV | [5 empty] | R | 45671
29 | 控制器就绪 0xA589 | [5 empty] | WR | 45672